## Раздвижные двери
Расчет раздвижных дверей системы СТАНДАРТ
[12 empty] | I-----____I | Направляющая нижняя | AS0504.VP540
ВВОД ИСХОДНЫХ ДАННЫХ ДЛЯ РАСЧЁТА | [5 empty] | РЕЗУЛЬТАТ РАСЧЁТА | [5 empty] | I-----____-----I | Направляющая нижняя врезная | AS0690.VP540
I-----____-----____I
Высота проёма |  |  | 2315 |  |  | Размеры двери: |  | высота | 2270 |  |  | I-----____ ____-----I
Ширина проёма, перекрываемого дверями |  |  | 1584 |  |  |  |  | ширина | 800 |  |  | I-----____-----____-----I
Расположение дверей |  |  | I-----____I
Конфигурация профиля |  |  | С |  |  | Профили: | артикул | размер | количество
Количество дверей |  |  | 2 |  |  | Направляющая верхняя | AS0713.VP540 | 1582 | 1
Количество перекрытий |  |  | 1 |  |  | Направляющая нижняя | AS0504.VP540 | 1582 | 1 |  |  | ЛДСП, 10 мм
Вариант средней рамки* |  |  | с саморезом |  |  | Вертикальный профиль C | AS0731.BP540 | 2270 | 4 | 0.512 | 4.649 | ЛДСП, 8 мм
Количество доводчиков общее, штук |  |  | 0 |  |  | Рамка верхняя | AS0720.VP540 | 749 | 2 | 0.495 | 0 | Стекло, зеркало 4 мм
Количество средних рамок для одной двери |  |  | 3 |  |  | Рамка нижняя | AS0721.VP540 | 749 | 2 | 0.69 | 0
Врезная нижняя направляющая |  |  | нет |  |  | Рамка средняя | AS0640.VP540 | 749 | 6 | 0.534 | 0
Уплотнитель нижней направляющей |  |  | нет |  |  | Рамка средняя без самореза | AS0216.AP540 | 749 | 0 | 0.363 | 0
Стопор |  |  | нет |  |  | Планка декоративная для доводчика | AS0591.VP540 | 747 | 0 | 0.362 | 0 | Неверно внесены высоты вставок
Элемент, скрывающий отверстия |  |  | Шлегель |  |  | Упор прямой | AS0459.VP540 | 2315 | 0 | 0.241 | 0.36102 | Верно внесены высоты вставок
Упор прямой |  |  | нет | [6 empty] | 0.493 | 0.73851
Замок для профиля Fusion, для дверей в двух плоскостях |  |  | нет |  |  | Фурнитура: | артикул | количество |  | 0.336 | 1.51
Замок асимметричный (для профилей С, Flat, О, I) |  |  | нет |  |  | Комплект колес | AS0160.VS000 | 2 |  | 0.172 | 0 | Укажите высоту Вставки 5 (низ двери)
Замок универсальный |  |  | нет |  |  | Комплект колес | AS0161.VS000 | 0 |  | 0.112 | 0
[6 empty] | Уплотнитель П-образный 8 мм | AA0098.VM100 | 0 |  |  | 3.6292
* окутанные рамки только с саморезом | [5 empty] | Уплотнитель резиновый 4 мм | AA0084.VM100 | 21
[6 empty] | Доводчик универсальный* | AA0230.VR000 | 0 |  |  |  | 0
Для расчёта размеров и количества комплектующих введите данные в таблицу | [5 empty] | Доводчик универсальный* | AA0250.VR000 | 0 |  |  |  | 1
[6 empty] | Доводчик универсальный* | AA0270.VR000 | 0 |  |  |  | 2
Количество вставок одной двери: | 4 |  |  |  |  | Стопор верхний | AS0001.VP000 | 0 |  |  |  | 3
[6 empty] | Стопор нижний | AS0101.VP000 | 0 |  |  |  | 4
[6 empty] | Заглушка дверная | AS0053.VP000 | 0
Наполнение | Материал | Высота | Ширина | Кол-во | 1 | Шлегель | AA0956.VM150 | 10 |  |  | 9.8276
Вставка 1 (считается автоматически) | Стекло, зеркало 4 мм | 1174 | 761 | 2 | 0 | Прищепка для шлегеля 9*5мм | AA0040.VP000.IN0EP.CO | 8 |  |  | 0
Вставка 2 | Стекло, зеркало 4 мм | 0 | 761 | 0 | 1 | Уплотнитель полиуретановый | AA0104.VM100 | 0 |  |  | 1.6742 | ЛДСП, 10 мм
Вставка 3 | Стекло, зеркало 4 мм | 200 | 761 | 2 | 1 | Уплотнитель нижней направляющей | AA0100.VM100 | 0 |  |  | 1.6742 | Стекло, зеркало 4 мм
Вставка 4 | Стекло, зеркало 4 мм | 200 | 761 | 2 | 1 | Саморез сборочный 6*30мм (для средних рамок с саморезом) | AA0075.VP000 | 12 |  |  | 5.0226
Вставка 5 (низ двери) | Стекло, зеркало 4 мм | 600 | 761 | 2 |  | Замок для профиля Fusion, для дверей в двух плоскостях | FH0101.VP000 | 0 |  |  | 18.1986 | да
[6 empty] | Замок асимметричный | AS0813.VP000 | 0 |  |  |  | нет
| Верно внесены высоты вставок | 1 |  |  |  | Замок универсальный | AS0812.VP000 | 0 |  | Вес двери | 22.9192
* в расчетах веса двери не учитывается уклон пола помещения
нет
|  |  | Вес одной двери: | 23 | [7 empty] | верхний
нижний
Заглушка дверная
Шлегель
Уплотнитель полиуретановый
Нельзя использовать вставку 8 мм
[12 empty] | С | 800
[12 empty] | Н | 805
[12 empty] | Fusion | 807
[12 empty] | Flat | 810
[12 empty] | O | 800
[12 empty] | I | 800
с саморезом
без самореза
[12 empty] | Вертикальный профиль C | AS0731.BP540
[12 empty] | Вертикальный профиль H | AS0008.DP540
[12 empty] | Вертикальный профиль Fusion | FA0413.VP540
[12 empty] | Вертикальный профиль Flat | AS0533.VP540
[12 empty] | Вертикальный профиль O | AS0482.VP540
[12 empty] | Вертикальный профиль I | AS0639.VP540

## Распашные двери
Расчет распашных дверей системы СТАНДАРТ
I-----I
ВВОД ИСХОДНЫХ ДАННЫХ ДЛЯ РАСЧЁТА | [5 empty] | РЕЗУЛЬТАТ РАСЧЁТА | [5 empty] | I----- -----I
Высота проёма |  |  | 2600 |  |  | Размеры двери: |  | высота | 2580
Ширина проёма, перекрываемого дверями |  |  | 500 |  |  |  |  | ширина | 490
Рсположение дверей |  |  | I-----I
Конфигурация профиля |  |  | С |  |  | Профили: | артикул | размер | количество
Количество дверей |  |  | 1 |  |  | Направляющая для распашной двери | AS0044.VP540 | 498 | 0 | 0.165 | 0
Выберите механизм |  |  | Механизм регулируемый |  |  | Вертикальный профиль C | AS0010.BP540 | 2580 | 2 | 0.512 | 2.6419 | ЛДСП, 10 мм
Вариант средней рамки* |  |  | с саморезом |  |  | Рамка верхняя | AS0004.VP540 | 439 | 1 | 0.495 | 0 | ЛДСП, 8 мм
Количество средних рамок для одной двери |  |  | 0 |  |  | Рамка нижняя | AS0006.VP540 | 439 | 1 | 0.69 | 0 | Стекло, зеркало 4 мм
Элемент, скрывающий отверстия** |  |  | Шлегель |  |  | Рамка средняя | AS0640.VP540 | 439 | 0 | 0.534 | 0
Конфигурация магнитной защелки |  |  | невозвратная |  |  | Рамка средняя без самореза | AS0216.AP540 | 439 | 0 | 0.363 | 0
[10 empty] | 0.362 | 0
* окутанные рамки только с саморезом | [5 empty] | Фурнитура: | артикул | количество |  | 0.241 | 0.1058 | Неверно внесены высоты вставок
** для профилей Flat и Fusion рекомендуем использовать шлегель или уплотнитель | [5 empty] | Механизм распашной | AS0111.VS000 | 0 |  | 0.493 | 0.21643 | Верно внесены высоты вставок
[6 empty] | Механизм поворотный регулируемый | AS0000.VS000 | 1 |  | 0.336 | 0
Для расчёта размеров и количества комплектующих введите данные в таблицу | [5 empty] | Уплотнитель П-образный 8 мм | AA0098.VM100 | 0 |  | 0.172 | 0
[6 empty] | Уплотнитель резиновый 4 мм | AA0084.VM100 | 6 |  |  | 2.9641 | Укажите высоту Вставки 5 (низ двери)
Количество вставок одной двери: | 1 |  |  |  |  | Заглушка дверная | AS0053.VP000 | 0
[6 empty] | Шлегель | AA0956.VM150 | 6
[6 empty] | Прищепка для шлегеля 9*5мм | AA0040.VP000.IN0EP.CO | 4
Наполнение | Материал | Высота | Ширина | Кол-во |  | Уплотнитель полиуретановый | AA0104.VM100 | 0 |  |  |  | 0
Вставка 1 (считается автоматически) | Стекло, зеркало 4 мм | 2520 | 451 | 1 | 1 | Защелка магнитная невозвратная с подставкой | AS0501.VS000 | 1 |  |  |  | 1
Вставка 2 | Стекло, зеркало 4 мм | 0 | 451 | 0 | 0 | Защелка магнитная возвратная с подставкой | AS0502.VS000 | 0 |  |  |  | 2
Вставка 3 | Стекло, зеркало 4 мм | 0 | 451 | 0 | 0 | Саморез сборочный 6*30мм (для средних рамок с саморезом) | AA0075.VP000 | 4 |  |  |  | 3
Вставка 4 | Стекло, зеркало 4 мм | 0 | 451 | 0 | 0 | [6 empty] | 4
Вставка 5 (низ двери) | Стекло, зеркало 4 мм | 0 | 451 | 0 | 0
12.5017
| Верно внесены высоты вставок | 1 | [8 empty] | 0
[11 empty] | 0 | ЛДСП, 10 мм
[11 empty] | 0 | Стекло, зеркало 4 мм
0
|  |  | Вес одной двери: | 17 | [6 empty] | 12.5017 | да
нет
[10 empty] | Вес двери | 16.2392
нет
верхний
нижний
Заглушка дверная
Шлегель
Уплотнитель полиуретановый
Нельзя использовать вставку 8 мм
[12 empty] | С | 490 | 490
[12 empty] | Н | 490
[12 empty] | Fusion | 488
[12 empty] | Flat | 486
[12 empty] | O | 490
[12 empty] | I | 490
с саморезом
без самореза
возвратная
невозвратная
[12 empty] | Вертикальный профиль C | AS0010.BP540
[12 empty] | Вертикальный профиль H | AS0008.DP540
[12 empty] | Вертикальный профиль Fusion | FA0413.VP540
[12 empty] | Вертикальный профиль Flat | AS0533.VP540
[12 empty] | Вертикальный профиль O | AS0482.VP540
[12 empty] | Вертикальный профиль I | AS0639.VP540
Механизм распашной
Механизм регулируемый

## Эко
Расчет раздвижных дверей системы Эко
I-----____I
ВВОД ИСХОДНЫХ ДАННЫХ ДЛЯ РАСЧЁТА | [5 empty] | РЕЗУЛЬТАТ РАСЧЁТА | [5 empty] | I-----____-----I
I-----____-----____I
Высота проёма |  |  | 2600 |  |  | Размеры двери: |  | высота | 2565 |  |  | I-----____ ____-----I
Ширина проёма, перекрываемого дверями |  |  | 1400 |  |  |  |  | ширина | 708 |  |  | I-----____-----____-----I
Рсположение дверей |  |  | I-----____I
Конфигурация профиля |  |  | С |  |  | Профили: | артикул | размер | количество
Количество дверей |  |  | 2 |  |  | Направляющая верхняя | AE0492.VP540 | 1398 | 1 | 0.538 | 0.75212
Количество перекрытий |  |  | 1 |  |  | Направляющая нижняя | AE0488.AP540 | 1398 | 1 | 0.269 | 0.37606 | ЛДСП, 10 мм
Вариант средней рамки* |  |  | с саморезом |  |  | Вертикальный профиль C | AE0704.VP540 | 2565 | 4 | 0.385 | 3.9501 | ЛДСП, 8 мм
Количество средних рамок для одной двери |  |  | 0 |  |  | Рамка верхняя | AE0688.VP540 | 657 | 2 | 0.472 | 0 | Стекло, зеркало 4 мм
Стопор |  |  | нижний |  |  | Рамка нижняя | AE0689.VP540 | 657 | 2 | 0.228 | 0.29959
Элемент, скрывающий отверстия |  |  | Шлегель |  |  | Рамка средняя | AE0452.AP540 | 657 | 0 | 0.423 | 0.55582
[6 empty] | Рамка средняя без самореза | AE0471.VP540 | 657 | 0 | 0.216 | 0
* окутанные рамки только с саморезом | [9 empty] | 0.137 | 0 | Неверно внесены высоты вставок
[6 empty] | Фурнитура: | артикул | количество |  |  | 2.9668 | Верно внесены высоты вставок
Для расчёта размеров и количества комплектующих введите данные в таблицу | [5 empty] | Комплект колес | AE0160.VS000 | 2
[6 empty] | Комплект колес | AS0161.VS000 | 0
Количество вставок одной двери: | 1 |  |  |  |  | Уплотнитель П-образный 8 мм | AA0098.VM100 | 0 |  |  |  | Укажите высоту Вставки 5 (низ двери)
[6 empty] | Уплотнитель резиновый 4 мм | AA0084.VM100 | 13
[6 empty] | Стопор нижний | AS0101.VP000 | 4
Наполнение | Материал | Высота | Ширина | Кол-во |  | Заглушка дверная | AS0053.VP000 | 0
Вставка 1 (считается автоматически) | Стекло, зеркало 4 мм | 2504 | 669 | 2 | 1 | Шлегель | AA0956.VM150 | 11 |  |  |  | 0
Вставка 2 | Стекло, зеркало 4 мм | 0 | 669 | 0 | 0 | Прищепка для шлегеля 9*5мм | AA0040.VP000.IN0EP.CO | 8 |  |  |  | 1
Вставка 3 | Стекло, зеркало 4 мм | 0 | 669 | 0 | 0 | Саморез сборочный 6*30мм (для средних рамок с саморезом) | AA0075.VP000 | 0 |  |  |  | 2
Вставка 4 | Стекло, зеркало 4 мм | 0 | 669 | 0 | 0 | [6 empty] | 3
Вставка 5 (низ двери) | Стекло, зеркало 4 мм | 0 | 669 | 0 | 0 | [6 empty] | 4
| Верно внесены высоты вставок | 1 | [8 empty] | 18.4269
0
[11 empty] | 0 | ЛДСП, 10 мм
[11 empty] | 0 | Стекло, зеркало 4 мм
|  |  | Вес одной двери: | 23 | [6 empty] | 0
[11 empty] | 18.4269 | да
нет
[10 empty] | Вес двери | 22.4635
нет
нижний
Заглушка дверная
Шлегель
Нельзя использовать вставку 8 мм
[12 empty] | С | 708
[12 empty] | Н | 713
[12 empty] | Flat ЭКО | 708
с саморезом
без самореза
[12 empty] | Вертикальный профиль C | AE0704.VP540
[12 empty] | Вертикальный профиль H | AE0503.VP540
[12 empty] | Вертикальный профиль Flat ЭКО | AE0732.VP540